## Sheet1
弱视治疗仪表采购明细表
物资名称 | 产品型号 | 参数
静态弱视复合治疗仪 | BS-G1D | 输入电源：AC100V-240V~50/60Hz 1.0A 输出电源：DC12V 2.0A 输入功率：24VA 设备安全分类：II类 BF类 环境温度：（5~40）℃ 相对温度：≤80% 后像光最大光照度在0Lx~1200Lx范围内 红光闪烁频率为＞5次/min 1.光刷 2.红闪视标3.后像（后像图标）4.后像 (后像视标)5.精细目力定位（视觉定位） 6.图像定位（视觉记忆描图）7.手脑眼描图作业
静态弱视复合治疗仪 | BS-G1S
静态弱视复合治疗仪 | BS-G2D | 输入电源：AC100V-240V~50/60Hz 1.0A 输出电源：DC12V 2.0A 输入功率：24VA 设备安全分类：II类 BF类 环境温度：（5~40）℃ 相对温度：≤80% 后像光最大光照度在0Lx~1200Lx范围内 红光闪烁频率为＞5次/min 1.光刷 2.红闪视标3.后像（后像图标）4.后像 (后像视标)5.等级视力-对比敏感度6.视觉生理（光栅）7.手脑眼描图作业 8.视觉定位（差异视） 9.视觉定位（同时视）10. 视觉定位(融合视训练)11.视觉定位（立体视觉训练）
静态弱视复合治疗仪 | BS-G2S
静态弱视复合治疗仪 | BS-G3D | 输入电源：AC100V-240V~50/60Hz 1.0A 输出电源：DC12V 2.0A 输入功率：24VA 设备安全分类：II类 BF类 环境温度：（5~40）℃ 相对温度：≤80% 后像光最大光照度在0Lx~1200Lx范围内 红光闪烁频率为＞5次/min1.光刷 2.红闪视标3.后像（后像图标）4.后像 (后像视标)5.等级视力（RGB梯度视标）-对比敏感度6.飞点阈值视标（光栅）7.手脑眼描图作业8.视觉定位（差异视）9.视觉定位（融合视训练）10. 视觉定位(同时视)11.视觉定位（平面立体）12. 视觉定位（色光追寻）
静态弱视复合治疗仪 | BS-G3S
静态弱视复合治疗仪 | BS-G4D | 输入电源：AC100V-240V~50/60Hz 1.0A 输出电源：DC12V 2.0A 输入功率：24VA 设备安全分类：II类 BF类 环境温度：（5~40）℃ 相对温度：≤80% 后像光最大光照度在0Lx~1200Lx范围内 红光闪烁频率为＞5次/min1.光刷 2.红闪视标3.后像（后像图标）4.后像 (后像视标)5.等级视力-对比敏感度6. 双焦飞点阈值视标（飞点阈值视标）7.视觉生理（双焦干涉视觉生理）8.手脑眼描图作业（干涉描图）9.视觉定位（差异视）10. 视觉定位(融合视训练)11.视觉定位（同时视）12. 视觉定位（平面立体）13.视觉定位（斜面立体）14.视觉定位(眼球灵敏度)
静态弱视复合治疗仪 | BS-G4S
静态弱视复合治疗仪 | BS-G5D | 输入电源：AC100V-240V~50/60Hz 1.0A 输出电源：DC12V 2.0A 输入功率：24VA 设备安全分类：II类 BF类 环境温度：（5~40）℃ 相对温度：≤80% 后像光最大光照度在0Lx~1200Lx范围内 红光闪烁频率为＞5次/min1.光刷 2.红闪视标（色光追寻）3.后像（后像图标）4.后像 (后像视标)5.等级视力-对比敏感度 6.双焦飞点阈值视标（飞点阈值视标）7.干涉视觉生理（光栅）8.飞点视觉生理-光栅 9.手脑眼描图作业（视觉记忆描图A）手脑眼描图作业（视觉记忆描图B）10.视觉定位（融合视训练）11. 视觉定位(同时视)12.视觉定位（平面立体）13.视觉定位（斜面立体）14.视觉定位（实体立体）15.视觉定位(眼球灵敏度、调节灵敏度)
静态弱视复合治疗仪 | BS-G5S
动态弱视复合治疗仪 | BS-G1D D | 输入电源：AC100V-240V~50/60Hz 1.0A 输出电源：DC12V 2.0A 输入功率：24VA 设备安全分类：II类 BF类 环境温度：（5~40）℃ 相对温度：≤80% 后像光最大光照度在0Lx~1200Lx范围内 红光闪烁频率为＞5次/min 1：光刷2：红闪视标3：后像（后像增视）4：等级视力（RGB梯度视标）5：对比敏感度6：视觉生理（干涉视觉生理）7：视觉定位（差异视） （机内视力表）
动态弱视复合治疗仪 | BS-G1S D
动态弱视复合治疗仪 | BS-G2D D | 输入电源：AC100V-240V~50/60Hz 1.0A 输出电源：DC12V 2.0A 输入功率：24VA 设备安全分类：II类 BF类 环境温度：（5~40）℃ 相对温度：≤80% 后像光最大光照度在0Lx~1200Lx范围内 红光闪烁频率为＞5次/min 1：光刷2：红闪视标3：后像（后像图标）4：等级视力（RGB梯度视标）5：对比敏感度6：视觉生理（干涉视觉生理）7：视觉定位（差异视）8：视觉定位（同时视）9：视觉定位（融合视训练）10：视觉定位（立体视觉训练）（机内视力表）
动态弱视复合治疗仪 | BS-G2S D
动态弱视复合治疗仪 | BS-G3D D | 输入电源：AC100V-240V~50/60Hz 1.0A 输出电源：DC12V 2.0A 输入功率：24VA 设备安全分类：II类 BF类 环境温度：（5~40）℃ 相对温度：≤80% 后像光最大光照度在0Lx~1200Lx范围内 红光闪烁频率为＞5次/min1.光刷2.红闪视标3.后像（后像增视）4.等级视力（RGB梯度视标-干涉视标）5.对比敏感度6.手脑眼描图作业7.视觉生理（光栅）8.视觉定位（差异视）9.视觉定位（同时视）10.视觉定位（融合视训练）11.视觉定位（立体视觉训练）12.视觉定位（眼球灵敏度-调节灵敏度）
动态弱视复合治疗仪 | BS-G3S D
动态弱视复合治疗仪 | BS-G4D D | 输入电源：AC100V-240V~50/60Hz 1.0A 输出电源：DC12V 2.0A 输入功率：24VA 设备安全分类：II类 BF类 环境温度：（5~40）℃ 相对温度：≤80% 后像光最大光照度在0Lx~1200Lx范围内 红光闪烁频率为＞5次/min1.光刷2.红闪视标3.后像（后像增视）4.等级视力（RGB梯度视标）5.等级视力（干涉视标-混点视标6.对比敏感度7.手脑眼描图作业8.视觉生理（干涉视觉生理）9.视觉生理（光栅）10.视觉生理（差异视）11视觉定位（同时视）12.视觉定位（融合视觉训练）13.视觉定位（立体视觉训练）14.视觉定位(眼球灵敏度、调节灵敏度)
动态弱视复合治疗仪 | BS-G4S D
动态弱视复合治疗仪 | BS-G5D D | 输入电源：AC100V-240V~50/60Hz 1.0A 输出电源：DC12V 2.0A 输入功率：24VA 设备安全分类：II类 BF类 环境温度：（5~40）℃ 相对温度：≤80% 后像光最大光照度在0Lx~1200Lx范围内 红光闪烁频率为＞5次/min1.光刷2.红闪视标3.后像（后像图标）4.后像 (后像视标)5.等级视力（RGB梯度视标）6.等级视力（干涉视标-混点视标）7.对比敏感度8.手脑眼描图9.视觉生理（干涉视觉生理）10.视觉生理（光栅）11.视觉生理（差异视）12.视觉定位（同时视）13.视觉定位（融合视觉训练）14.视觉定位（立体视觉训练）15.视觉定位(眼球灵敏度、调节灵敏度)
动态弱视复合治疗仪 | BS-G5S D
动态弱视复合治疗仪 | BS-G6S | 工作电源:AC100V-240V~50/60Hz 1.0A 输出电源：DC12V 2.0A输入功率：24VA 设备安全分类:II类 BF型 环境温度:（5～40）°C 相对湿度:≤80% 后像光最大光照度在0Lx～1200Lx范围内 红光闪烁频率为>5次/min1.光刷 2.红闪视标3.后像（后像图标）4.后像 (后像视标)5.等级视力(飞点阈值视标)6.等级视力(双焦飞点阈值视标)7.手脑眼描图作业（平面描图）8.视觉生理（飞点视觉生理）9.视觉生理（干涉视觉生理）10.眼球灵敏度-调节灵敏度11.对比敏感度训练（背景）12.同时视 13.融合视训练14.平面立体15.斜面立体16.实体立体
弱视复合治疗仪 | BS-FOL | 工作电压：3.0V 输入功率：80VA 设备安全分类：内部电源类类 BF类 环境温度：（5~40）℃ 相对温度：≤80% 后像光最大光照度在0Lx~1200Lx范围内 红光闪烁频率为＞5次/min 1.红闪视标 2.等级视力-对比敏感度3.后像图标4.视觉生理 5.眼球灵敏度6.视觉定位（同时视）1.2.3 7.视觉定位（融合视）1.2 8.视觉定位（随机点立体）/（方位式-3D）
干眼仪 | ED-4 | 温度范围:35℃-47℃ 眼杯湿度范围:30%-100% 负压范围:0-9kPa 电源适配器:输入～220V，50Hz，20VA；输出:d.c5V；内部电源:d.c3.7V 类别:Ⅱ类、内部电源类设备，BF型应用部分。
干眼仪 | ED-5 | 温度范围:35℃-47℃ 眼杯湿度范围:30%-100% 负压范围:0-9kPa 电源适配器:输入～220V，50Hz，20VA；输出:d.c5V；内部电源:d.c3.7V 类别:Ⅱ类、内部电源类设备，BF型应用部分。
合计